## Aufgabe_1
Signalform | Frequenz [kHz] | SS-Amplitude [V] | Frequenz [kHz | Effektivwerte [V]
Sinus | 1.422 | 22 | 1.43 | 7.42
Sinus | 0.53851 | 23 | 0.54 | 7.94
Dreieck | 1.6596 | 23 | 1.66 | 6.465
Rechteck | 1.6597 | 23 | 1.66 | 11.769

## Aufgabe_2
Kapazität [nF] | Unischerheit [nF] | Ohmscher Widerstand [Ohm] | Unsicherheit [Ohm]
98.5 | 2.955 | 149.9 | 11.992

## Aufgabe_3
Frequenz [kHz] | U_ss Kanal 1 | U_ss Kanal 2
1.053 | 14 | 14
1.8844 | 14 | 13.8
3.01 | 14 | 14
3.974 | 14 | 14.25
5.152 | 14 | 14.05
5.855 | 14 | 14

## Aufgabe_5
Frequenz [kHz] | U_ss Kanal 1 | U_ss Kanal 2 | T_1/2 [ms] | t_D [ms]
31.55 | 22.5 | 21.5 | 15 | 15
41.73 | 22.5 | 23 | 12 | 12
52.5 | 22.5 | 22.75 | 9 | 9
60.6 | 22.25 | 22.5 | 8 | 8
70.2 | 22.5 | 23 | 7.2 | 7.2
99.1 | 22.5 | 22.75 | 5 | 5
196.64 | 22 | 23 | 2.5 | 2.5
301.3 | 22.5 | 22.75 | 1.575 | 1.575
408.5 | 22.25 | 22.5 | 1.2 | 1.2
498.9 | 22.25 | 22.75 | 0.975 | 0.975

## A8
Frequenz [Hz]
698.3

## A9
Resonanzfrequenz
726.7
776.5
678
702.9
632.4
620

## A10
Messgröße | Wert
U, Generator, effektiv [V] | 6.705
U, Spule, effektiv [V] | 55.3
U, Prozesionswiderstand [V] | 0.241
U, Kondensator [V] | 54.8
U, Schwingkreis [V] | 6.475
R, p, [Ohm] | 10

## A12
Frequenz [Hz] | U_ss Kanal 1 [mV] | U_ss Kanal 2 [V] | t_d [ms] | Rp [Ohm]
211.8 | 36 | 22.5 | 1.2 | 10
303.5 | 52 | 23 | 0.8 | 10
398.25 | 84 | 22.5 | 0.55 | 10
508.5 | 150 | 22.5 | 0.425 | 10
608.5 | 315 | 22 | 0.3 | 10
709.3 | 650 | 19.5 | 0.05 | 10
792.4 | 340 | 22 | 0.2 | 10
903 | 185 | 22.75 | 0.22 | 10
1043 | 120 | 22 | 0.2 | 10
1153.5 | 95 | 22.5 | 0.2 | 10
1242 | 85 | 22.5 | 0.18 | 10
1410 | 68 | 22 | 0.16 | 10
1580 | 56 | 22.5 | 0.15 | 10
729.4 | 560 | 20 | 0.1 | 10
698.7 | 670 | 19 | 0 | 10
710.1 | 640 | 19 | 0.04 | 10
718.25 | 620 | 19 | 0.08 | 10